## Sheet1
南京大学仙林校区哲学楼数字监控系统项目清单
工程名称：南京大学仙林校区哲学楼数字监控系统工程
序 号 | 项目编码 | 项目名称 | 项目特征描述 | 计量 单位 | 工程量
|  | C 通用安装工程 |  |  | 1
|  | 1.1 监控前端 |  |  | 1
1 | 030507008001 | 400万高清球机 | 1.名称 高清球机机 2.品牌 大华、海康威视、宇视 3.安装方式 吸顶安装 4.技术参数要求详见监控方案 | 台 | 1
2 | 030507008002 | 400万高清红外半球摄像机 | 1.名称 高清红外半球摄像机 2.品牌大华、海康威视、宇视、蓝色星际 3.安装方式 吸顶安装 4.技术参数要求详见监控方案 | 台 | 34
3 | 030507008003 | 400万高清枪式摄像机 | 1.名称 高清枪式摄像机 2.品牌 大华、海康威视、宇视、蓝色星际 3.安装方式 支架安装 4.技术参数要求详见监控方案 | 台 | 31
4 | 030507008004 | 枪机支架 | 1.名称 摄像机支架 2.品牌大华、海康威视、宇视、蓝色星际 3.安装方式 吊装 | 台 | 31
5 | 030507008005 | 定制球机立杆 | 1.名称 监控立杆（金属杆） 2.品牌 国产优质 3.型号 镀锌钢管 4.定制安装球机 | 台 | 1
6 | 031101001001 | 监控摄像电源 | 1.名称 摄像机电源12V2A 2.品牌大华、海康威视、宇视、蓝色星际 | 台 | 66
|  | 1.2 监控线路 |  |  | 1
7 | 030502005001 | 六类非屏蔽双绞线 | 1.名称 网线 2.规格 六类非屏蔽双绞线 3.线缆对数 4对 4.敷设方式 管内穿线5.品牌范围天诚、普天、康普 | m | 5200
8 | 030502005002 | 电梯专用超五类非屏蔽网线 | 1.名称 网线 2.规格电梯专用超五类非屏蔽网线3.线缆对数 4对，含电源线 4.敷设方式 管内穿线5.品牌范围天诚、普天、康普 | m | 120
9 | 030411004001 | 电源线RVV 3×2.5 | 1.名称 电源线 2.规格RVV3*2.5, 3..敷设方式桥架及管内穿线 4.品牌范围天诚、帝一、联通 5.本项含揭盖桥架盖板及恢复费用、原吊顶拆除及恢复 | m | 1300
本页小计
合 计
未来软件编制
表-08
分部分项工程和单价措施项目清单与计价表
工程名称：南京大学仙林校区哲学楼数字监控系统工程
序 号 | 项目编码 | 项目名称 | 项目特征描述 | 计量 单位 | 工程量
10 | 030502007001 | 4芯室外单模光缆 | 1.名称 光纤 2.规格4芯室外单模光纤 3、敷设方式室外管道、水平、垂直桥架内穿线 4.包含光纤测试费用 5.品牌范围天诚、普天、康普 | m | 1800
11 | 030502007002 | 4芯室内单模光缆 | 1.名称 4芯室内单模光缆 2.品牌 长飞、格威驰、康普 3.规格 4芯 4.敷设方式 室内桥架敷设 本项含揭盖桥架盖板费用 | m | 400
12 | 030411001001 | 配管PVC25 | 1.名称 PVC管, 2.品牌 联塑、中财、公元, 3.规格 PVC25, 4.配置形式 暗敷在吊顶内 | m | 2000
13 | 030502010001 | 光纤配线架12口 | 1.名称 光纤配线架, 2.品牌 天诚、普天、康普, 3.规格 12口, 4.配置形式 机柜内安装 | 个 | 1
14 | 030502013001 | 4口光纤盒 | 国产优质 含法兰等配件 | 个 | 4
15 | 030502014001 | 光纤熔接 | 光纤熔接 | 芯 | 24
16 | 030502016001 | 布放尾纤 | 1.名称 尾纤, 2.品牌 天诚、普天、康普, 3.规格 SC-SC, 4.配置形式 光纤配线架内安装 | 根 | 24
17 | 030502009001 | 光纤跳线 | 1.名称 光纤跳线, 2.品牌 天诚、普天、康普, 3.规格 SC-LC/LC-LC, 4.配置形式 光纤配线架内安装 | 条 | 24
18 | 030502001001 | 墙柜 | 1.名称 墙柜 2.规格 600*600*450 3.品牌 图腾、精致、康越 4.安装方式 壁装 机柜内含16A空开1只、6插位多孔拖线板 | 台 | 4
|  | 1.3 监控系统后端 |  |  | 1
19 | 030501017001 | 集中管理平台软件 | 1.名称集中管理平台软件 2.品牌大华、海康威视、宇视、蓝色星际 3.技术参数要求 平台满足摄像机接入需求 | 套 | 1
20 | 030501013001 | 视频服务器 | 1.名称 视频服务器 2.品牌大华、海康威视、宇视、蓝色星际 3.技术参数要求详见监控方案 | 台 | 1
本页小计
合 计
未来软件编制
表-08
分部分项工程和单价措施项目清单与计价表
工程名称：南京大学仙林校区哲学楼数字监控系统工程
序 号 | 项目编码 | 项目名称 | 项目特征描述 | 计量 单位 | 工程量
21 | 030501013002 | 监控管理客户端PC | 1.名称 监控管理客户端PC 2.品牌 HP、DELL、联想 3.参数：i5处理器/8G内存/1000G硬盘/2G独显/DVD光驱/千兆网卡/24"显示器/键鼠/Windows7操作系统 | 台 | 1
22 | 030501004001 | 24盘位存储磁盘阵列 | 1.名称 24盘位存储磁盘阵列 2.品牌 大华、海康威视、宇视、蓝色星际 3.技术参数要求详见监控方案 | 台 | 1
23 | 030501004002 | 企业级硬盘4T | 1.名称 企业级硬盘 2.品牌大华、海康威视、宇视、蓝色星际 3.规格8T | 台 | 24
24 | 030501012001 | 核心交换机（甲供） | 含一体化总装机箱,MCUA主控板*2,800W交流电源*2 24端口百兆/千兆以太网光接口和8端口十兆/百兆/千兆Combo电接口板(SA,SFP/RJ45) | 台 | 1
25 | 030501012002 | 接入POE交换机（甲供） | 24个10/100/1000Base-T以太网端口,4个千兆SFP,PoE+,370W POE交流供电 | 台 | 4
26 | 030904008001 | 单模光纤模块（甲供） | 光模块-eSFP-GE-单模模块(1310nm,10km,LC) | 个 | 10
27 | 030502014002 | 光纤熔接 | 光纤熔接 | 芯 | 24
28 | 030502009002 | 光纤跳线 | 1.名称 光纤跳线, 2.品牌 天诚、普天、康普, 3.规格 SC-LC/LC-LC, 4.配置形式 光纤配线架内安装 | 条 | 24
29 | 030502001002 | 服务器机柜 | 1.名称 服务器机柜, 2.品牌 图腾、威图、彼德士, 3.规格600*1000*2000, 4.安装方式 落地安装 | 台 | 1
30 | 030404035001 | 机柜防雷PDU | 1.名称 机柜防雷, 2.品牌 国产优质, 3.规格8孔15A, 4.安装方式 落地安装 | 个 | 1
31 | 031101007001 | UPS不间断电源设备 | 1.名称:UPS不间断电源设备 2.技术参数:单相输入单相输出，高频ups，输出功率容量:8kW /10kVA； 3.品牌:科华，威图，施耐德 | 套 | 1
32 | 030404012001 | 蓄电池（柜） | 1.名称:蓄电池柜 2.型号:A16 3.品牌:科华，威图，施耐德 | 台 | 1
本页小计
合 计
未来软件编制
表-08
分部分项工程和单价措施项目清单与计价表
工程名称：南京大学仙林校区哲学楼数字监控系统工程
序 号 | 项目编码 | 项目名称 | 项目特征描述 | 计量 单位 | 工程量
33 | 030405001001 | 蓄电池 | 1.名称:蓄电池 2.型号:容量(A·h) 12V100AH 3.品牌:科华，威图，施耐德 | 个 | 16
34 | 030411005001 | 电源箱（含空开、导轨） | 1.名称 电源箱 2.功能 含空开、导轨等 3.品牌：国产优质 | 个 | 1
|  | 1.4 液晶拼接显示系统 |  |  | 1
35 | 030507014001 | 46寸窄边液晶拼接单元 | 1.名称46寸窄边液晶拼接单元 2.品牌大华、海康威视、宇视、蓝色星际 3.技术参数要求详见监控方案 | 台 | 4
36 | 030505004001 | 配套落地支架 | 1.名称 拼接单元落地支架 2.品牌大华、海康威视、宇视、蓝色星际 | 套 | 1
37 | 030507009001 | 视频解码器 | 1.名称 视频解码器 2.品牌大华、海康威视、宇视、蓝色星际 3.技术参数要求详见监控方案 | 台 | 1
38 | 030502009003 | HDMI高清线 | 1.名称 HDMI高清线 2.品牌大华、海康威视、宇视、蓝色星际 | 条 | 4
|  | 1.5 原监控系统拆除 |  |  | 1
39 | 03B001 | 原监控前端拆除 | 1.名称 原监控系统前端、主机、原配管、原线缆等拆除 2.摄像机、管线及后端设备统计、登记并移交南京大学相关接收单位。 | 项 | 1
分部分项合计
40 | 031301017001 | 脚手架搭拆 |  | 项 | 1
单价措施合计